## Equipos
datsl | eqtyp | shtxt | brgew | gewei | groes | invnr | inbdt | eqart | answt | ansdt | waers | herst | herld | typbz | baujj | baumm | mapar | serge | datab | swerk | Local | abckz | eqfnr | bukrs | kostl | iwerk | ingrp | gewrk | wergw | rbnr | tplnr | heqnr | hstps | posnr | lbbsa | b_werk | b_lager | class | car1 | val1 | car2 | val2 | car3 | val3 | car4 | val4 | car5 | val5 | car6 | val6 | car7 | val7 | car8 | val8 | car9 | val9 | car10 | val10 | car11 | val11 | car12 | val12 | car13 | val13 | car14 | val14 | car15 | val15 | car16 | val16 | car17 | val17 | car18 | val18 | car19 | val19 | car20 | val20 | car21 | val21 | car22 | val22 | car23 | val23
| F | MOTOR FUERA DE BORDA 1 | 239.000 | kg | 508mm |  |  | A3_MOTFUBO | 0.00 |  | COP | MERCURY | USA | MERCURY SEAPRO HP 25 | 2024 |  |  | 3B458018 |  |  |  | C | [5 empty] | DIV_PROP |  |  | ARC0424-200-240-243-2431 | [6 empty] | MOTORES_FUERA_BOR | Battery rating | 1000 marine cranking amps (MCA), 800 cold cranking amps (CCA), or 65 amp hour (Ah) | CAPACIDAD LUBRICACION | 6.6 L | CARRERA DEL PISTON | 86 | CICLO DE TRABAJO | 4 TIEMPOS | DIAMETRO CILINDRO | 92 | FABRICANTE DEL MOTOR | MERCURY | INYECCION | ELECTRONICA | MODELO MOTOR FUERA BORDA | SEAPRO 4 TIEMPOS | NUMERO_DE_CILINDROS | 4 | POTENCIA EN Kw | 186.42 | RELACION COMPRESION | 10:01:00 | RPM | 4800-5600 | SENTIDO GIRO | DERECHA | SISTEMA DE ARRANQUE | ELECTRONICO | SISTEMA ENFRIAMIENTO | AGUA TERMOSTATO | SISTEMA_DE_INCLINACION | Power Trim and Tilt | SISTEMA_DE_LUBRICACION | Lubricación por presión | TIPO ACEITE | 25W-40 SINTETICO | TIPO ACOPLE | JACKPLATE | TIPO MONTAJE | FUERA DE BORDA | TIPO MOTOR | 4 EN LINEA | USO DEL EQUIPO | Propulsion Marina
| 5 | GPS | 2.449 | kg | 177,8mm |  |  | A3_GPS | 0.00 |  | COP | FURUNO | JAP | FURUNO ELECTRIC GP-1 |  |  |  | 1000-6101-5638 |  |  |  | B | [5 empty] | DIV_NAVE |  |  | ARC0424-400-420-424-4243 | [6 empty] | EQ_ELECT_RADAR_COM | AMPERAJE | 3 | AMPERAJE (A) | 3 | ANCHO_DE_PULSO (mm) |  | FRECUENCIA |  | FRECUENCIA_Mhz | 1575,42 MHZ +- 1023MHZ | FRECUENCIA_OPERACION | 1575.42 | IP | 56 | LONGITUD_DE_RADIADOR |  | NUMERO _ CANALES | 12 | POTENCIA_DEL_MAGNETRON |  | POTENCIA_DE_TRANSMISION |  | POTENCIA_DISIPADA (W) |  | POTENCIA_KW |  | PRECISION_MTS | 10 | PRF_CORTO |  | PRF_LARGO |  | TEMPERATURA _ TRABAJO °C | -25°C a +55°C | VELOCIDAD _SEGUIMIENTO_KN | 999 | VELOCIDAD_ROTACION_ANTENA (rpm) |  | VOLTAGE_ALIMENTACION | 12-24 VCC | VOLTAJE | 24 | VOLTAJE (V) |  | VOLTAJE_DC (V) | 12
| 5 | ALTOPARLANTE | 2.100 | kg | 165mm |  |  | A3_ALTOPAR | 0.00 |  | COP | WHELEN | USA | WHELEN SA315P | [7 empty] | D | [5 empty] | DIV_COMU |  |  | ARC0424-400-430-433-4331 | [6 empty] | EQ_ELECT_RADAR_COM | AMPERAJE (A) | 8 | AMPERAJE_PRIMARIO (A) |  | AMPERAJE_SECUNDARIO (A) |  | ANCHO_DE_PULSO (mm) |  | FRECUENCIA |  | LONGITUD_DE_RADIADOR |  | POTENCIA_DEL_MAGNETRON |  | POTENCIA_DE_TRANSMISION |  | POTENCIA_DISIPADA (W) |  | POTENCIA_KW |  | PRF_CORTO |  | PRF_LARGO |  | VELOCIDAD_ROTACION_ANTENA (rpm) |  | VOLTAJE (V) | 10 | VOLTAJE_DC (V)
| 5 | RADIOCOMUNICACIONES ICOM | 0.730 | kg | 175mm |  |  | A3_RADIO | 0.00 |  | COP | ICOM | USA | ICOM IC-M510 | [7 empty] | A | [5 empty] | DIV_COMU |  |  | ARC0424-400-440-441-4417 | [6 empty] | EQ_ELECT_RADAR_COM | AMPERAJE | 8 | AMPERAJE (A) |  | ANCHO_DE_PULSO (mm) |  | FRECUENCIA |  | IMPEDANCIA _ ANTENA Ω | 50 | Intermodulación_Db | 80 | LONGITUD_DE_RADIADOR |  | Modulación residual dB | 40 | POTENCIA_DEL_MAGNETRON |  | POTENCIA_DE_TRANSMISION |  | POTENCIA_DISIPADA (W) |  | POTENCIA_KW |  | PRF_CORTO |  | PRF_LARGO |  | RANGO _FRECUENCIA_RX_ MHz | 156.050–163.275 | RANGO_FRECUENCIA _TX_ MHz | 156.025–161.600 | TEMPERATURA _TRABAJO_ °C | -25°C a +55°C | VELOCIDAD_ROTACION_ANTENA (rpm) |  | VOLTAJE | 13.8 | VOLTAJE (V) |  | VOLTAJE_DC (V) |  | máx. desviación de frecuencia kHz | 5
| G | BOMBA DE ACHIQUE SUMERGIBLE | 0.480 | kg | 130mm |  |  | A3_BOMBAS | 0.00 |  | COP | RULE | USA | RULE-MATE RM800B | [7 empty] | C | [5 empty] | DIV_ELEC |  |  | ARC0424-500-520-529-5292 | [6 empty] | BOMBAS | AMPERAJE (A) |  | CABEZA_DE_SUCCION (m) | 6 | CAUDAL_LPM | 50.47 | DIAMETRO_DESCARGA (mm) |  | DIAMETRO_EJE (mm) | 19 | DIAMETRO_SUCCION (Pulg.) |  | ETAPAS |  | POTENCIA_HP |  | PRESION_DESCARGA_BAR (bar) |  | PRESION_DE_SERVICIO (psi) |  | PRESION_SUCCION (bar) |  | TEMPERATURA_TRABAJO (°C) |  | TIPO_ACOPLE | DIRECTO | TIPO_BOMBA | SUMERGIBLE | TIPO_MATERIAL | PLASTICO REFORZADO | TIPO_MONTAJE | HORIZONTAL | TIPO_SELLO | MECÁNICO | VOLTAJE (V) | 12
| F | MOTOR FUERA DE BORDA 2 | 239.000 | kg | 508mm |  |  | A3_MOTFUBO | 0.00 |  | COP | MERCURY | USA | MERCURY SEAPRO HP 25 | 2024 |  |  | 3B457869 |  |  |  | C | [5 empty] | DIV_PROP |  |  | ARC0424-200-240-243-2431 | [6 empty] | MOTORES_FUERA_BOR | Battery rating | 1000 marine cranking amps (MCA), 800 cold cranking amps (CCA), or 65 amp hour (Ah) | CAPACIDAD LUBRICACION | 6.6 L | CARRERA DEL PISTON | 86 | CICLO DE TRABAJO | 4 TIEMPOS | DIAMETRO CILINDRO | 92 | FABRICANTE DEL MOTOR | MERCURY | INYECCION | ELECTRONICA | MODELO MOTOR FUERA BORDA | SEAPRO 4 TIEMPOS | NUMERO_DE_CILINDROS | 4 | POTENCIA EN Kw | 186.42 | RELACION COMPRESION | 11:01:00 | RPM | 4800-5601 | SENTIDO GIRO | DERECHA | SISTEMA DE ARRANQUE | ELECTRONICO | SISTEMA ENFRIAMIENTO | AGUA TERMOSTATO | SISTEMA_DE_INCLINACION | Power Trim and Tilt | SISTEMA_DE_LUBRICACION | Lubricación por presión | TIPO ACEITE | 25W-40 SINTETICO | TIPO ACOPLE | JACKPLATE | TIPO MONTAJE | FUERA DE BORDA | TIPO MOTOR | 4 EN LINEA | USO DEL EQUIPO | Propulsion Marina
| 5 | COMPÁS MAGNÉTICO | 0.454 | kg | 70mm |  |  | A3_GIROCOM | 0.00 |  | COP | RITCHIE | USA | RITCHIE S-53 |  |  |  | D230798298 |  |  |  | D | [5 empty] | DIV_COMU |  |  | ARC0424-400-420-421-4210 | [6 empty] | EQ_ELECT_RADAR_COM | AMPERAJE | 0.4 | ANCHO_DE_PULSO (mm) |  | FRECUENCIA |  | FRECUENCIA_Mhz | 1602, 5625 | IP | 56 | LONGITUD_DE_RADIADOR |  | POTENCIA_DEL_MAGNETRON |  | POTENCIA_DE_TRANSMISION |  | POTENCIA_DISIPADA (W) |  | POTENCIA_KW |  | PRECISICION_ RUMBO_°RMS | 0.5 | PRECISION_POSICION_:MTS | 10 | PRF_CORTO |  | PRF_LARGO |  | RESOLUCION_ RUMBO ° | 0.1 | VELOCIDAD_ GIRO | 45˚/s | VOLTAJE | 12 | VOLTAJE (V) | 12 | VOLTAJE_DC (V)